Modèle de pièce à reproduire
80 mm
15 mm
50 mm
Important : En Étape 6
Pour l’adaptation des modules Groves sur la maquette, il faut prévoir des perçages
 => au diamètre 3mm distants de 10mm
(avec orientation dans les deux directions)
60 mm
10
10
20
5
20

---
Étape -1-
Avec un premier volume à la base...
Auquel on va rajouter quatre volumes simples,
nécessaires pour la constitution d’une oreille...
Étape -2-
Pour la décomposition suivante :

---
Poursuite de l’Étape -2-
Après avoir joué sur la décomposition en volumes simples, on va...
Les aligner (selon les points d’extrémités des cotés)
Les centrer (selon les points milieu des cotés)
Les décaler si nécessaire
Les assembler (on dit regrouper)
Pour constituer une oreille...

---
Étape -3-
Pour disposer des deux volumes en position l’un vis à vis de l’autre, on va...
Les assembler (on dit regrouper même en soustraction !!! )

---
Étape -4-
Pour disposer de quatre oreilles, on va...
Les Copier-Coller
Jouer du miroir pour obtenir les pièces symétriques
        (on aurait pu tout aussi bien faire pivoter les pièces
        sur leur base, de 180°)

---
Étape -5-
Pour disposer des oreilles une par une, et les dispose pour...
Les décaler un volume (touche droite ou gauche /1 clic pour 1mm)
Les assembler (on dit regrouper)
Étape -6-
=> au diamètre 3mm
        distants de 10mm
(avec orientation
        dans les deux directions)
5 mm