## 1-Tp Nomenclature
TP sur les mini EOLIENNES
Ci3- Sources d'énergie / Conversion d'énergie
Etude de la constitution de l'éolienne
TRAVAIL à effectuer
A l'aide de la maquette Edrawing, compléter la NOMENCLATURE ?

					NOMENCLATURE de l'éolienne
					Repère	Désignation	Remarques
					1		1-2 et 3
					2		constituent le
					3
					4		4 et 5 constituent
					5
					6
					7
					8		8 et 9 constituent la
					9
					10
					11

					Voir ci-dessous avec la constitution réelle d'une éolienne !!!

Quels sont les éléments qui diffèrent dans une éolienne grandeur nature ? Voir en lien...

====>

====>

====>

====>

====>

## 2-TP Mesure -Puissance-
TP sur les mini EOLIENNES
Ci3- Sources d'énergie / Conversion d'énergie
Première Mesure ==> La puissance
	Nous allons relever les tensions et intensités du courant généré par la mini-éolienne, dans les 3 positions de l'interrupteur du ventilateur, donc produisant 3 vitesses de vent différentes.

		Distance Ventilateur/ Eolienne ==>		20cm

Tableau de mesure 1 :		Puissance produite P en watts (W). P = U x I	Intensité relevée I (mA)	Tension relevée U en volts (V)	Pour info vitesse en km/h
Vitesse	0	0,000	0,0000	0
Vitesse	1	0,005	2,0000	2,5
Vitesse	2	0,023	7,2000	3,25
Vitesse	3	0,035	10,0000	3,5

		Noter le nombre de pales du rotor ==>		6 pales longues

Tableau de mesure 2 :		Puissance produite P en watts (W). P = U x I	Intensité relevée I en ampères (A)	Tension relevée U en volts (V)	Pour info vitesse en km/h
Vitesse	0	0,000	0,000	0
Vitesse	1	0,004	2,500	1,5
Vitesse	2	0,009	3,000	3
Vitesse	3	0,021	6,500	3,25

		Noter le nombre de pales du rotor ==>		3 pales longues

Tableau de mesure 3 :		Puissance produite P en watts (W). P = U x I	Intensité relevée I en ampères (A)	Tension relevée U en volts (V)	Pour info vitesse en km/h
Vitesse	0	0	0,000	0
Vitesse	1	0	0,000	0
Vitesse	2	0,01	4,000	2,75
Vitesse	3	0,02	5,500	3

		Noter le nombre de pales du rotor ==>		3 pales courtes
Mesure n°1
(selon Tension & Intensité)
Vitesses
Puissance calculée
Mesure n°3
(selon Tension & Intensité)
Vitesses
Puissance calculée

Mesure n°2
(selon Tension & Intensité)
Vitesses
Puissance calculée

## 3-TP Mesure -Couplage1-
TP sur les mini EOLIENNES				Champ d'éoliennes /Montage SERIE
Ci3- Sources d'énergie / Conversion d'énergie
Seconde Mesure ==> couplage série des 3 éoliennes
	Nous allons relever les tensions et intensités du courant généré par la mini-éolienne, dans les 3 positions de l'interrupteur du ventilateur, donc produisant 3 vitesses de vent différentes.

		Distance Ventilateur/ Eolienne ==>		20cm

Tableau de mesure 1 :		Puissance produite P en watts (W). P = U x I	Intensité relevée I (mA)	Tension relevée U en volts (V)	Pour info vitesse en km/h
Vitesse	0	0,000	0,0000	0
Vitesse	1	0,000
Vitesse	2	0,000
Vitesse	3	0,084	21,0000	4

		Noter le nombre de pales du rotor ==>		6 pales longues

A présent, imaginons une panne ou une intervention technique sur une ou plusieurs des éoliennes :
Indiquer les avantages et inconvénients de chacune des solutions ?
Quelle constatation peut-on faire si l'une ou deux des éoliennes venaient à s'arrêter de fonctionner ?
Mesure n°1
(selon Tension & Intensité)
Vitesses
Puissance calculée

## 4-TP Mesure -Couplage2-
TP sur les mini EOLIENNES				Champ d'éoliennes /Montage PARALLELE
Ci3- Sources d'énergie / Conversion d'énergie
Trosième Mesure ==> couplage parrallelle des 3 éoliennes
	Nous allons relever les tensions et intensités du courant généré par la mini-éolienne, dans les 3 positions de l'interrupteur du ventilateur, donc produisant 3 vitesses de vent différentes.

		Distance Ventilateur/ Eolienne ==>		20cm

Tableau de mesure 1 :		Puissance produite P en watts (W). P = U x I	Intensité relevée I (mA)	Tension relevée U en volts (V)	Pour info vitesse en km/h
Vitesse	0	0,000	0,0000	0
Vitesse	1	0,000
Vitesse	2	0,000
Vitesse	3	0,021	6,5000	3,25

		Noter le nombre de pales du rotor ==>		6 pales longues

A présent, imaginons une panne ou une intervention technique sur une ou plusieurs des éoliennes :
Quelle constatation peut-on faire si l'une ou deux des éoliennes venaient à s'arrêter de fonctionner ?
Mesure n°1
(selon Tension & Intensité)
Vitesses
Puissance calculée